## Sheet1
类型 | 指令 | op | rs（base） | rt | rd | shamt | func | offset/immediate | index | 格式 | 操作
访存 | lh | 100001 | √ | √ |  |  |  | √ |  | lh rt, offset(base) | GPR[rt] = memory[GPR[base]+offset]
| lw | 100011 | √ | √ |  |  |  | √ |  | lw rt, offset(base) | GPR[rt]  memory[GPR[base]+offset]
| sw | 101011 | √ | √ |  |  |  | √ |  | sw rt, offset(base) | GPR[rt]  memory[GPR[base]+offset]
R-R | add | 0 | √ | √ | √ | 0 | 100000 |  |  | add rd, rs, rt | GPR[rd]  GPR[rs]+GPR[rt]
| addu | 0 | √ | √ | √ | 0 | 100001 |  |  | addu rd, rs, rt | GPR[rd]  GPR[rs] + GPR[rt]
| and | 0 | √ | √ | √ | 0 | 100100 |  |  | and rd, rs, rt | GPR[rd]  GPR[rs] AND GPR[rt]
| nor | 0 | √ | √ | √ | 0 | 100111 |  |  | nor rd, rs, rt | GPR[rd]  GPR[rs] NOR GPR[rt]
| or | 0 | √ | √ | √ | 0 | 100101 |  |  | or rd, rs, rt | GPR[rd]  GPR[rs] OR GPR[rt]
| sll | 0 | 0 | √ | √ | √ | 0 |  |  | sll rd, rt, s | GPR[rd]  GPR[rt] << s
| slt | 0 | 0 | √ | √ | √ | 101010 |  |  | slt rd, rs, rt | GPR[rd]  (GPR[rs] < GPR[rt])
| sltu | 0 | 0 | √ | √ | √ | 101011 |  |  | sltu rd, rs, rt | GPR[rd]  (GPR[rs] < GPR[rt])
| sra | 0 | 0 | √ | √ | √ | 11 |  |  | sra rd, rt, s | GPR[rd]  GPR[rt] >> s
| srav | 0 | √ | √ | √ | 0 | 111 |  |  | srav rd, rt, rs | GPR[rd]  GPR[rt] >> GPR[rs]
| srl | 0 | 0 | √ | √ | √ | 10 |  |  | srl rd, rt, s | GPR[rd]  0^2 ¦¦GPR[rt]31..s
| sub | 0 | √ | √ | √ | 0 | 100010 |  |  | sub rd, rs, rt | temp  (GPR[rs]31GPR[rs]) - (GPR[rt]31GPR[rt]) if temp32 ≠ temp31 then SignalException(IntegerOverflow) else GPR[rd] ← temp endif
| subu | 0 | √ | √ | √ | 0 | 100011 |  |  | sub rd, rs, rt | GPR[rd]  GPR[rs] - GPR[rt]
| xor | 0 | √ | √ | √ | 0 | 100110 |  |  | xor rd, rs, rt | GPR[rd]  GPR[rs] XOR GPR[rt]
R-I | addi | 1000 | √ | √ |  |  |  | √ |  | addi rt, rs, immediate | temp  (GPR[rs]31GPR[rs]) + sign_extend(immediate) if temp32 ≠ temp31 then SignalException(IntegerOverflow) else GPR[rt] ← temp endif
| addiu | 1001 | √ | √ |  |  |  | √ |  | addiu rt, rs, immediate | GPR[rt]  GPR[rs] + sign_extend(immediate)
| andi | 1100 | √ | √ |  |  |  | √ |  | andi rt, rs, immediate | GPR[rt]  GPR[rs] AND zero_extend(immediate)
| ori | 1101 | √ | √ |  |  |  | √ |  | ori rt, rs, immediate | GPR[rt]  GPR[rs] OR zero_extend(immediate)
| slti | 1010 | √ | √ |  |  |  | √ |  | slti rt, rs, immediate | GPR[rt]  (GPR[rs] < sign_extend(immediate)) ? 0311 : 032
| sltiu | 1011 | √ | √ |  |  |  | √ |  | sltiu rt, rs, immediate | GPR[rt]  (0GPR[rs] < 0sign_extend(immediate)) ? 0311 : 032
| xori | 1110 | √ | √ |  |  |  | √ |  | xori rt, rs, immediate | GPR[rt]  GPR[rs] XOR zero_extend(immediate)
分支 | beq | 100 | √ | √ |  |  |  | √ |  | beq rs, rt, offset | if (GPR[rs] == GPR[rt]) PC  PC + sign_extend(offset02) else PC  PC + 4
| bgez | 1 | √ | 1 |  |  |  | √ |  | bgez rs, offset | if (GPR[rs] >= 0) PC  PC + sign_extend(offset02) else PC  PC + 4
| bne | 101 | √ | √ |  |  |  | √ |  | bne rs, rt, offset | if (GPR[rs] ≠ 0) PC  PC + sign_extend(offset02) else PC  PC + 4
跳转 | j | [7 empty] | √ | j target | PC  PC31..28instr_index02
| jal | 11 | [6 empty] | √ | jal target | PC  PC31..28instr_index02 GPR[31]  PC + 4
| jr | 0 | √ | 0 | 0 | 0 | 1000 |  |  | jr rs | PC  GPR[rs]
CP0 | eret | 10000 | 10000 | 0 | 0 | 0 | 11000 |  |  | eret | PC  CP0[epc]
| mfc0 | 10000 | 0 | √ | √ | 0 | 0 |  |  | mfc0 rt, rd | GPR[rt]  CP0[rd]
| mtc0 | 10000 | 100 | √ | √ | 0 | 0 |  |  | mtc0 rt, rd | CP0[rd]  GPR[rt]
系统 | syscall | 0 |  |  |  |  | 1100 |  |  | syscall | SignalException(systemcall)